## 恢复点
恢复出厂设置会将修改过的相机设置： 浏览器进入http://219.198.235.11/#/network_configuration 恢复到默认值状态，具体恢复内容如下：
恢复出厂设置恢复项 | 默认值
视频配置
第一码流：
摄像头 | 录制镜头
编码等级 | MainProfile
编码协议 | H264
分辨率 | 1920x1080
码率 | 4096
帧率 | 30
I帧间隔 | 30
码率控制 | CBR
第二码流：
摄像头 | 拍摄镜头
编码等级 | MainProfile
编码协议 | H264
分辨率 | 7920x3120
码率 | 4096
帧率 | 15
I帧间隔 | 30
码率控制 | CBR
第三码流：
摄像头 | 录制镜头1
编码等级 | MainProfile
编码协议 | H264
分辨率 | 1280x720
码率 | 4096
帧率 | 30
I帧间隔 | 30
码率控制 | CBR
图像配置
摄像头 | 录制镜头
亮度 | 50
饱和度 | 40
对比度 | 50
锐度 | 50
色调 | 25
垂直翻转 | 开启
水平翻转 | 开启
网络配置
局域网设置：
IP获取 | 自动获取IP
IP地址 | 不同设备IP不同以实际为准
子网掩码 | 255.255.255.0
网关 | 不同设备网关不同以实际为准
DNS地址 | 223.5.5.5
MAC地址 | 不同设备MAC地址不同以实际为准
端口设置：
HTTP端口 | 80
RTSP端口 | 554
NTP设置：
NTP校时 | 开启
时区 | GMT+8
服务器地址 | cn.ntp.org.cn
校时时间间隔 | 1440
主码流时间显示 | 开启
主码流位置 | 0,0
辅码流时间显示 | 开启
辅码流位置 | 0,0
28181设置
28181 | 开启
SIP服务器域名 | 4401020049
传输协议 | udp
推流通道1编号 | 44010200491320000001
推流通道2编号 | 44010200491330000001
SIP服务器ID | 44010200492000000001
SIP服务器地址 | 10.66.31.150
SIP服务器端口 | 5060
IPC设备ID | 44010200491310000001
IPC设备注册密码 | admin123
注册有效期 | 3600
设备信息
设备名称 | SC12 Camera