## Summary
珠海视熙科技有限公司
测试项目 | 希沃产线测试工具功能
项目名称 | SXW0301 | 测试环境 | Windows10/Windows 11 | 系统版本 | V1.9.0
样机数量 | 2 | 硬件版本 | 性能件三摄模组 + 希沃开发板 | 应用版本 | 2022.12.08
测试人员 | 陈广涛 | 审核人员 | 何浩玲 | 测试日期 | 2022-12-08
测试总结 | 针对希沃项目开发的产线测试标定工具客户新提出的新需求和发现的问题进行开发和修复，当前工具全面测试通过
序号 | 测试项目 |  | 测试内容 | 测试结果 | 备注
1 | 连接设备 |  | 测试设备连接IP是否正常 | PASS
2 | 网络通信 |  | 测试POE1&POE2口通信正常 | PASS
3 | 红绿指示灯控制 |  | 测试红绿指示灯闪烁及开关控制是否正常 | PASS
4 | 三摄模组测试标定 |  | 测试Live、Merge摄像头模组出流是否正常 | PASS
5 | 固件升级检验 |  | 测试固件升级、固件校验、当前版本获取功能是否正常 | PASS
6 | Audio IN测试 |  | 测试Audio IN1&2接口测试是否正常 | PASS
7 | 阵列MIC测试 |  | 测试阵列MIC6路音量值测试功能、录制功能、导出录制文件功能是否正常 | PASS
8 | PCBA&SN号刷写 |  | 测试PCBA&SN号的读取和写入功能是否正常 | PASS
9 | Mac地址烧录 |  | 测试Mac地址的写入和读取是否正常 | PASS
10 | 测试结果面板功能 |  | 测试新开发测试结果记录面板各项功能是否正常 | PASS
11 | Reset按键测试 |  | 测试工具对Reset按键的检测功能是否正常 | NT | 当前暂时无法测试，硬件不支持，功能需要后续支持后再测试，固件以及工具也需要同步更新
详细报告路径： \\file.ad.seevision.cn\StorageServer\研发中心\软件测试部\项目\SXW0301（希沃）\测试报告\希沃产线测试工具\希沃产线测试工具功能测试报告_20221208.xlsx